## Sheet1
Digi-Key: Shopping Cart
Index | Quantity | Part Number | Manufacturer Part Number | Description | Customer Reference | Available | Backorder | Unit Price | Extended Price CAD
1 | 1 | 505-ADR1399KHZ-ND | ADR1399KHZ | IC VREF SHUNT 7.05V 0.05% TO46-4 |  | 1 | 0 | 36.53 | 36.53
2 | 1 | 1189-2058-1-ND | 50THV47M8X10.5 | CAP ALUM 47UF 20% 50V SMD |  | 1 | 0 | 1.12 | 1.12
3 | 10 | 1276-1044-1-ND | CL10A475KP8NNNC | CAP CER 4.7UF 10V X5R 0603 |  | 10 | 0 | 0.009 | 0.09
4 | 10 | 399-C0603C104K5RACTUCT-ND | C0603C104K5RACTU | CAP CER 0.1UF 50V X7R 0603 |  | 10 | 0 | 0.016 | 0.16
5 | 1 | 587-2670-1-ND | TMK107B7474KA-TR | CAP CER 0.47UF 25V X7R 0603 |  | 1 | 0 | 0.18 | 0.18
6 | 10 | 1276-1274-1-ND | CL10A226MP8NUNE | CAP CER 22UF 10V X5R 0603 |  | 10 | 0 | 0.031 | 0.31
7 | 10 | 1276-1946-1-ND | CL10B105KP8NNNC | CAP CER 1UF 10V X7R 0603 |  | 10 | 0 | 0.007 | 0.07
8 | 1 | 445-6912-1-ND | CGA3E2C0G1H472J080AA | CAP CER 4700PF 50V C0G 0603 |  | 1 | 0 | 0.33 | 0.33
9 | 1 | 490-GRM1885C1H912JA01DCT-ND | GRM1885C1H912JA01D | CAP CER 9100PF 50V C0G/NP0 0603 |  | 1 | 0 | 0.18 | 0.18
10 | 2 | P150KDBCT-ND | ERA-3AEB154V | RES SMD 150K OHM 0.1% 1/10W 0603 |  | 2 | 0 | 0.16 | 0.32
11 | 10 | RMCF0603FT150RCT-ND | RMCF0603FT150R | RES 150 OHM 1% 1/10W 0603 |  | 10 | 0 | 0.011 | 0.11
12 | 10 | 311-5.10KHRCT-ND | RC0603FR-075K1L | RES 5.1K OHM 1% 1/10W 0603 |  | 10 | 0 | 0.011 | 0.11
13 | 10 | RMCF0603JT3K30CT-ND | RMCF0603JT3K30 | RES 3.3K OHM 5% 1/10W 0603 |  | 10 | 0 | 0.011 | 0.11
14 | 1 | 505-LT3045EMSE#TRPBFCT-ND | LT3045EMSE#TRPBF | IC REG LIN POS ADJ 500MA 12MSOP |  | 1 | 0 | 12.46 | 12.46
15 | 1 | 13-RT0603BRD075R1LCT-ND | RT0603BRD075R1L | RES 5.1 OHM 0.1% 1/10W 0603 |  | 1 | 0 | 0.17 | 0.17
16 | 1 | 541-3645-1-ND | TNPW06032K67BEEA | RES 2.67K OHM 0.1% 0.21W 0603 |  | 1 | 0 | 0.37 | 0.37
17 | 2 | 541-5285-1-ND | CRCW060324K0FKEAC | RES 24K OHM 1% 1/10W 0603 |  | 2 | 0 | 0.16 | 0.32
18 | 1 | LTC2057HVHMS#PBF-ND | LTC2057HVHMS#PBF | IC OPAMP ZERO-DRIFT 1CIRC 10MSOP |  | 1 | 0 | 12.01 | 12.01
19 | 1 | RNCF0603TKY10K0CT-ND | RNCF0603TKY10K0 | RES SMD 10K OHM 0.01% 1/10W 0603 |  | 1 | 0 | 2.38 | 2.38
20 | 1 | RNCF0603TKY2K00CT-ND | RNCF0603TKY2K00 | RES SMD 2K OHM 0.01% 1/10W 0603 |  | 1 | 0 | 2.43 | 2.43
21 | 2 | PNM0603-5.0KBCT-ND | PNM0603E5001BST5 | RES SMD 5K OHM 0.1% 0.15W 0603 |  | 2 | 0 | 2.11 | 4.22
22 | 1 | 541-3191-1-ND | TNPW060359K0BEEA | RES 59K OHM 0.1% 0.21W 0603 |  | 1 | 0 | 0.37 | 0.37
23 | 1 | EG1903-ND | EG1218 | SWITCH SLIDE SPDT 200MA 30V |  | 1 | 0 | 1.25 | 1.25